## FVS-TIRANTE
LOGO DA CONTRATADA | [5 empty] | CONTROLE DE QUALIDADE | [22 empty] | #VALUE!
FICHA DE VERIFICAÇÃO DE SERVIÇOS TIRANTES E CHUMBADORES (GRAMPOS)
FR-ENG-EPR-060 - REV00
Relatório Nº:
OBRA: | [5 empty] | TRECHO: |  |  |  | LOTE | [9 empty] | SEGMENTO (km INICIAL e km FINAL):
BR XXX - XXX km XXX à XXX
ESTRUTURA / TALUDE: | [5 empty] | PISTA: | [14 empty] | PROJETO DE REFERENCIA:
[6 empty] | [ ] Interna |  |  |  | [ ] Externa | [5 empty] | [ ] Plataforma
DATA: |  |  | HORA: | [5 empty] | CONDIÇÕES CLIMÁTICAS: | [12 empty] | LARGURA DA PLATAFORMA (m) | [5 empty] | ESPESSURA DA CAMADA (m)
[9 empty] | [ ] Ensolarado |  |  |  |  | [ ] Nublado |  |  |  |  | [ ] Chuvoso
1. SERVIÇOS
1.1 Tipo de Serviço: |  |  | [ ] Tirante Permanente | [5 empty] | [ ] Tirante Provisório | [5 empty] | [ ] Chumbador/Grampo | [6 empty] | [ ] Reinjeção |  | [ ] Ensaio
1.2 Tipo de Material: |  |  | [ ] Barra |  |  |  | [ ] Cordoalha |  |  |  | [ ] Calda de Cimento | [5 empty] | [ ] Bainha/Tubo |  |  |  | [ ] Placa/Cabeça |  |  | [ ] Centraliz. |  | [ ] Resina |  |  |  | [ ] Outros________________
1.3 Origem do Material: |  |  | [ ] Fornecedor |  |  |  | [ ] Certificado |  |  |  |  | [ ] Usina | [6 empty] | [ ] Obra |  |  |  | [ ] Outros __________________________________
1.4 Descrição de Origem:
2 - TOPOGRAFIA
2.1. Locação do furo (estaca, coordenada e cota), inclinação e azimute conforme projeto? | [24 empty] | Insp.: |  |  | R/I. 1: |  |  |  | R/I. 2:
2.2. Comprimento total, trecho livre e trecho ancorado conferidos? | [24 empty] | Insp.: |  |  | R/I. 1: |  |  |  | R/I. 2:
2.3. Alinhamento e nivelamento das placas de apoio, blocos e vigas de distribuição. | [24 empty] | Insp.: |  |  | R/I. 1: |  |  |  | R/I. 2:
2.4. Registro do boletim de perfuração, desvios e anomalias do maciço. | [24 empty] | Insp.: |  |  | R/I. 1: |  |  |  | R/I. 2:
3 - VERIFICAÇÕES DOS SERVIÇOS QUALIDADE
3.1. Perfuração: método, diâmetro, estabilização, limpeza do furo e tempo até a instalação. | [24 empty] | Insp.: |  |  | R/I. 1: |  |  |  | R/I. 2:
3.2. Montagem e instalação: espaçadores, centralizadores, proteção anticorrosiva e integridade da bainha. | [24 empty] | Insp.: |  |  | R/I. 1: |  |  |  | R/I. 2:
3.3. Injeção e reinjeções: fator água/cimento, pressão, volume, registro e tempo de cura antes da protensão. | [24 empty] | Insp.: |  |  | R/I. 1: |  |  |  | R/I. 2:
4 - VERIFICAÇÕES DOS SERVIÇOS LABORATÓRIO (ENSAIOS)
ITEM |  |  |  |  | Ensaio 1 |  |  | Ensaio 2 |  |  |  |  | Ensaio 3 | [5 empty] | Ensaio 4 |  |  | Ensaio 5 |  |  | Nº registro INSITU:
4.1. Resistência à compressão da calda de cimento (MPa): | [24 empty] | Insp.: |  |  | R/I. 1: |  |  |  | R/I. 2:
4.2. Ensaios de qualificação / recebimento e protensão (carga x deslocamento): | [24 empty] | Insp.: |  |  | R/I. 1: |  |  |  | R/I. 2:
5 - LIBERAÇÃO FINAL
DATA: ____/____/________ |  |  |  | Hora: ____:____ |  |  |  | [ ] LIBERADO | [12 empty] | [ ] NÃO LIBERADO
6 - DESVIOS / OCORRÊNCIAS DURANTE PROCESSO / NÃO CONFORMIDADES
Nº do item a ser verificado | Desvios / Ocorrências Durante o Processo | [16 empty] | Ação Corretiva | [8 empty] | Eficaz |  |  |  | Observação item
[27 empty] | Sim |  | Não
OBSERVAÇÕES: | [17 empty] | PARÂMETROS DE ACEITAÇÃO
[18 empty] | GEOMETRIA | [6 empty] | Diâmetro do furo, comprimento livre e ancorado conforme projeto
[18 empty] | CALDA DE CIMENTO | [6 empty] | Fator a/c definido no traço
Conforme projeto
[18 empty] | PROTENSÃO / ENSAIOS | [6 empty] | Ensaio de recebimento: 100% dos tirantes
Ensaio de qualificação: ≥ 1% e mínimo 2 por obra
Carga de incorporação conforme projeto
[18 empty] | NORMAS | [6 empty] | ABNT NBR 5629 ¦ DNIT 106/2009-ES
LEGENDA: |  | Insp. - Inspeção; R/I. - Reinspeção; C - Conforme; N/C - Não Conforme; N/A - Não Aplicável
ENCARREGADO PRODUÇÃO DATA: |  |  |  |  | ENGENHEIRO CONTRATADA DATA: | [9 empty] | QUALIDADE CONTRATADA DATA: | [9 empty] | QUALIDADE EPR DATA: