## CALDA DE INJEÇÃO PROTENSÃO
LOGO DA CONTRATADA |  | CONTROLE DE QUALIDADE | [5 empty] | #VALUE!
DETERMINAÇÃO DA CARACTERIZAÇÃO CALDA DE CIMENTO NBR 7681 - Calda de cimento para injeção - Partes 1, 2, 3 e 4
|  | Obra: BR XXX - XXX km 000 à 000 | [5 empty] | FR-ENG-EPR-040 - REV00
Relatório Nº:
OAE nº: |  | Peça / Viga / Travessa nº: |  |  |  | Projeto:
Traço: |  |  | Calda |  | Argamassa |  |  | A/C: |  |  | densidade | volume
Material | Massa (g) | Tipo / Fornecedor |  | Data de início dos ensaios:
Cimento |  |  |  | Hora de início dos ensaios: | [6 empty] | 2.93 | 0
Água |  |  |  | Número de CP's: | [6 empty] | 1 | 0
Adição |  |  |  | Idades de ruptura: | [6 empty] | 2 | -
Gelo |  |  |  | Moldagem nº: | [6 empty] | total vol: | 0
Aditivo 1 | [6 empty] | - |  |  |  | Dens teórica | #DIV/0!
Aditivo 2
TEMPERATURAS |  |  |  | DENSIDADE
Ambiente |  | °C |  | Peso tara (g): |  |  | DENSIDADE (g/cm³)
Cimento |  | °C |  | Peso total (g):
Água |  | °C |  | Peso líquido (g):
Mistura |  | °C |  | Volume (ml):
ÍNDICE DE FLUIDEZ (s) |  |  |  | EXSUDAÇÃO (%)
1a medida: |  | média |  | Esd (%) = | Vf - Vs |  | -
2a medida:
3a medida: |  |  |  |  | Vi
|  |  |  | Vf = | - | Vi = | - |  | Vs = | -
BAINHA |  | ENTRADA | SAÍDA | EXPANSÃO (%)
1 |  |  |  | Exp (%) = | Vf - Vi |  | -
2
3 |  |  |  |  | Vi
4 |  |  |  | Vf = | - | Vi = | -
5 |  |  |  | VIDA ÚTIL - FLUIDÊZ (s)
OBS: |  |  |  | Tempo | 1º L (s) | 2ª L (s) | 3ª L (s) | Média (s)
15 min
30 min
45 min
60 min
90 min
120 min
RESISTÊNCIA À COMPRESSÃO (MPa)
|  |  |  | Idade | CP 1 | CP 2 | CP 3 | Média (s)
3 dias
7 dias
28 dias
90 dias
ENCARREGADO PRODUÇÃO DATA: |  |  | ENGENHEIRO CONTRATADA DATA: |  |  | QUALIDADE CONTRATADA DATA: |  | QUALIDADE EPR DATA: