## FVS-CANALETAS
LOGO DA CONTRATADA |  |  | CONTROLE DE QUALIDADE | [21 empty] | #VALUE!
FICHA DE VERIFICAÇÃO DE SERVIÇOS CANALETAS E DISPOSITIVOS DE DRENAGEM SUPERFICIAL
|  |  | Obra: BR XXX - XXX km 000 à 000 | [21 empty] | FR-ENG-EPR-045 - REV00
Relatório Nº:
LOCAL: | [14 empty] | TRECHO: | [6 empty] | PROJETO DE REFERÊNCIA:
DISPOSITIVO: | [7 empty] | SEGMENTO:
[8 empty] | Faixa 1 | [6 empty] | Faixa 2 | [5 empty] | Faixa 3 |  |  |  | Acost/Relocação
[8 empty] | Estaca_________+_________ à Estaca_________+_________ | [6 empty] | Estaca_________+_________ à Estaca_________+_________ | [5 empty] | Estaca_________+_________ à Estaca_________+_________ |  |  |  | Estaca_________+_________ à Estaca_________+_________
Pista:
[ ] INTERNA [ ] EXTERNA
DATA: |  |  |  | HORA: |  |  |  | CONDIÇÕES CLIMÁTICAS:
/ / |  |  |  | : | [6 empty] | [ ] Ensolarado |  |  |  | [ ] Nublado |  |  | [ ] Chuvoso |  |  |  |  | [ ] Outros _______________________________________
1. SERVIÇOS
1.1 Dispositivo: |  |  |  | [ ] Sarjeta / Canaleta | [7 empty] | [ ] Valeta |  |  | [ ] Descida d'água / Meio-fio / Dissipador / Caixa: ______________
1.2 Tipo de Execução: |  |  |  | [ ] Moldado in loco | [5 empty] | [ ] Pré-moldado |  |  |  | [ ] Revest. Veg. |  |  | [ ] Enrocamento |  |  | [ ] Outros: ______________________
1.3 Origem do Concreto / Pré-moldados:
Nº | Itens a serem verificados | [6 empty] | Conforme |  |  |  |  | Não Conforme |  |  | Não aplicável |  |  | Problemas e Ações a serem tomadas (Observações)
1 | Locação topográfica (eixo, cota e greide) e escavação na seção de projeto
2 | Regularização, compactação do fundo e execução do berço / lastro
3 | Formas, escoramento, armadura e cobrimento (quando aplicável)
4 | Traço / fck do concreto, slump e moldagem dos corpos de prova
5 | Seção geométrica, espessura das paredes e declividade longitudinal
6 | Juntas de dilatação / retração, espaçamento e rejuntamento
7 | Acabamento superficial, cura do concreto e ausência de fissuras / ninhos
8 | Reaterro lateral, conexão com dispositivos a jusante e desobstrução final
LIBERAÇÕES
Itens a serem Aprovados |  |  |  |  | Conforme |  |  |  | Não Conforme |  |  |  |  | Problemas e Ações a serem tomadas
Verificação Topográfica (greide, seção e declividade)
Verificação Laboratorial (Ensaios resultados finais)
Data |  | Estaca / Local |  |  | Seção / Espes. |  |  |  | Laboratório | [10 empty] | Campo | [5 empty] | PARÂMETRO DE ACEITAÇÃO
[9 empty] | nº Registro |  |  |  |  | fck (MPa) |  |  | Slump (mm) |  |  | Declivid. (%) |  |  | Espes. (cm) | nº Reg. Moldagem | Status
Observações:
LIBERAÇÃO FINAL
Data: | / / |  |  |  | Hora: |  | : | [6 empty] | [ ] LIBERADO | [9 empty] | [ ] NÃO LIBERADO
ENCARREGADO PRODUÇÃO DATA: | [5 empty] | ENGENHEIRO CONTRATADA DATA: | [9 empty] | QUALIDADE CONTRATADA DATA: | [7 empty] | QUALIDADE EPR DATA: