## SOLO BRITA CIMENTO
| ANÁLISE DE DOSAGEM DE MATERIAIS - BASE OU SUB-BASE ESTABILIZADA QUIMICAMENTE |  |  |  | FR-ENG-EPR-031 REV00 | CONFORME
| DATA: |  |  | REVISÃO: |  | NÃO CONFORME.
| EMPRESA: |  |  | TIPO DE MATERIAL: | DER/SP - FX-II | NÃO APRESENTADO
| CÓD. PROJETO: |  |  | ORIGEM AGREG. GRAÚDO:
| CONTRATO: |  |  | ORIGEM AGREG. MIÚDO:
| LOCAL: |  |  | APROVAÇÃO:
PARÂMETROS COMPOSIÇÃO
C.B.R. (I.S.C.) MISTURA (%) | UMIDADE ÓTIMA (%) | ENERGIA DE COMPACTAÇÃO | DENS. MISTURA (g/cm³) | TEOR DE CIMENTO
GRANULOMETRIA DA MISTURA
GRANULOMETRIA |  | LIMITES DA FAIXA |  | ACEITAÇÃO
# | % PASS | INFERIOR | SUPERIOR
#2 |  | 100 | 100
#1" |  | 75 | 95
#3/8" |  | 40 | 75
#4 |  | 30 | 60
#10 |  | 20 | 45
#40 |  | 15 | 30
#200 |  | 5 | 15
MATERIAL | INSPEÇÕES E ENSAIOS | CRITÉRIOS DE ACEITAÇÃO EPR | MÉTODO / PROCEDIMENTO | RESULTADOS | ACEITAÇÃO
SOLO | Granulometria por peneiramento do Solo |  | NBR 7181
| Percentual passante na #4 | de 50 a 100%
| Percentual passante na #40 | de 15 a 100%
| Percentual passante na #200 | de 5 a 35%
| Ensaio caracterização | Conforme especificado em projeto / norma técnica | DNER - ME 122/82; DNER - ME 083/63
C.B.R. (I.S.C.)
Expansão
Dens. Seca Máx. (g/cm³)
Classificação HRB do Solo
| Limite de Liquidez (LL) (Material passante na #40) | ≤ 40% | NBR 6459
| Índice de Plasticidade (Material passante na #40) | ≤ 18% | NBR 7180
AGREGADOS | Granulometria |  | NBR 17054
| Durabilidade com Sulfato Agregado Graúdo | <12% | DNER-ME 089/94
| Durabilidade com Sulfato Agregado Miúdo | <15% | DNER-ME 089/94
| Abrasão Los Angeles (Material retido na #10) | <50% ** Ver tráfego | ABNT 6465
| Índice de Forma - Lamelaridade | ≥0,5
MISTURA | Expansão | <0,5% | DNIT 172 – ME
| Módulo de resiliência | Conforme especifcado em projeto | DNIT 134 – ME
| Deformação Permanente (DP) | Conforme especifcado em projeto | DNIT 179 – IE
| Percentagem máximo em peso de solo seco a incorporar à mistura | <35%
| Resistência à compressão simples aos 7 dias | Conforme especifcado em projeto | NBR 573
| Resistência à compressão simples aos 28 dias | Conforme especifcado em projeto | NBR 573
| Resistência à tração diametral aos 28 dias | Conforme especifcado em projeto | NBR 7222
| Massa específica aparente seca máxima |  | NBR 7182
| Índice de Suporte Califórnia |  | DNIT 172– ME
CIMENTO PORTLAND |  | Certificado fornecedor | ABNT NBR 16697:2018
| Módulo de finura |  | NBR 11579

## FAIXAS
| PENEIRAS |  | DER/SP - FX-I |  | DER/SP - FX-II |  | C |  | D |  | E |  | F |  | G |  | H |  | I |  | J |  | K |  | L |  | M |  | N |  | O |  | P |  | Q |  | R |  | S |  | T
| ASTM | (mm) | INFERIOR | SUPERIOR | INFERIOR | SUPERIOR | INFERIOR | SUPERIOR | INFERIOR | SUPERIOR | INFERIOR | SUPERIOR | INFERIOR | SUPERIOR | INFERIOR | SUPERIOR | INFERIOR | SUPERIOR | INFERIOR | SUPERIOR | INFERIOR | SUPERIOR | INFERIOR | SUPERIOR | INFERIOR | SUPERIOR | INFERIOR | SUPERIOR | INFERIOR | SUPERIOR | INFERIOR | SUPERIOR | INFERIOR | SUPERIOR | INFERIOR | SUPERIOR | INFERIOR | SUPERIOR | INFERIOR | SUPERIOR | INFERIOR | SUPERIOR
|  |  | DER/SP - FX-IINFERIOR | DER/SP - FX-ISUPERIOR | DER/SP - FX-IIINFERIOR | DER/SP - FX-IISUPERIOR | CINFERIOR | CSUPERIOR | DINFERIOR | DSUPERIOR | EINFERIOR | ESUPERIOR | FINFERIOR | FSUPERIOR | GINFERIOR | GSUPERIOR | HINFERIOR | HSUPERIOR | IINFERIOR | ISUPERIOR | JINFERIOR | JSUPERIOR | KINFERIOR | KSUPERIOR | LINFERIOR | LSUPERIOR | MINFERIOR | MSUPERIOR | NINFERIOR | NSUPERIOR | OINFERIOR | OSUPERIOR | PINFERIOR | PSUPERIOR | QINFERIOR | QSUPERIOR | RINFERIOR | RSUPERIOR | SINFERIOR | SSUPERIOR | TINFERIOR | TSUPERIOR
| #2 | 38.1 | 100 | 100 | 100 | 100
| #1" | 25.4 |  |  | 75 | 95
| #3/8" | 9.5 | 30 | 65 | 40 | 75
| #4 | 4.8 | 25 | 55 | 30 | 60
| #10 | 2 | 15 | 40 | 20 | 45
| #40 | 0.42 | 8 | 20 | 15 | 30
| #200 | 0.075 | 2 | 8 | 5 | 15
FAIXAS
DER/SP - FX-I
DER/SP - FX-II
C
D
E
F
G
H
I
J
K
L
M
N
O
P
Q
R
S
T