## FVS-CFT
LOGO DA CONTRATADA | [5 empty] | CONTROLE DE QUALIDADE | [22 empty] | #VALUE!
FICHA DE VERIFICAÇÃO DE SERVIÇOS CAMADA FINAL DE TERRAPLENAGEM (CFT) / REGULARIZAÇÃO DO SUBLEITO
FR-ENG-EPR-044 - REV00
Relatório Nº:
OBRA: | [5 empty] | TRECHO: |  |  |  | LOTE | [9 empty] | SEGMENTO (km INICIAL e km FINAL):
BR XXX - XXX km XXX à XXX
CAMADA: CFT / SUBLEITO | [5 empty] | PISTA: | [14 empty] | PROJETO DE REFERENCIA:
[6 empty] | [ ] Interna |  |  |  | [ ] Externa | [5 empty] | [ ] Plataforma
DATA: |  |  | HORA: | [5 empty] | CONDIÇÕES CLIMÁTICAS: | [12 empty] | LARGURA DA PLATAFORMA (m) | [5 empty] | ESPESSURA DA CAMADA (m)
[9 empty] | [ ] Ensolarado |  |  |  |  | [ ] Nublado |  |  |  |  | [ ] Chuvoso
1. SERVIÇOS
1.1 Tipo de Serviço: |  |  | [ ] Camada Final | [5 empty] | [ ] Regul. Subleito | [5 empty] | [ ] Reforço Subleito | [6 empty] | [ ] Corte |  | [ ] Aterro
1.2 Tipo de Material: |  |  | [ ] 1ª Categoria |  |  |  | [ ] 2ª Categoria |  |  |  | [ ] Solo Selecion. | [5 empty] | [ ] Solo Local |  |  |  | [ ] Brita |  |  | [ ] Areia |  | [ ] Rachão |  |  |  | [ ] Outros________________
1.3 Origem do Material: |  |  | [ ] Jazida |  |  |  | [ ] Empréstimo |  |  |  |  | [ ] Escavação | [6 empty] | [ ] Depósito |  |  |  | [ ] Outros __________________________________
1.4 Descrição de Origem:
2 - TOPOGRAFIA
2.1. Foi feita a verificação da largura da plataforma e dos off-sets? | [24 empty] | Insp.: |  |  | R/I. 1: |  |  |  | R/I. 2:
2.2. Cota do greide de terraplenagem (CFT) após a compactação. | [24 empty] | Insp.: |  |  | R/I. 1: |  |  |  | R/I. 2:
2.3. Declividade transversal (abaulamento) conforme projeto? | [24 empty] | Insp.: |  |  | R/I. 1: |  |  |  | R/I. 2:
2.4. Foi feita a verificação do alinhamento, do nivelamento do eixo e das bordas? | [24 empty] | Insp.: |  |  | R/I. 1: |  |  |  | R/I. 2:
3 - VERIFICAÇÕES DOS SERVIÇOS QUALIDADE
3.1. Escarificação, destorroamento e homogeneização do material da camada. | [24 empty] | Insp.: |  |  | R/I. 1: |  |  |  | R/I. 2:
3.2. Correção e homogeneização da umidade. | [24 empty] | Insp.: |  |  | R/I. 1: |  |  |  | R/I. 2:
3.3. Acabamento e ausência de material segregado, borrachudo ou expansivo (inspeção visual). | [24 empty] | Insp.: |  |  | R/I. 1: |  |  |  | R/I. 2:
4 - VERIFICAÇÕES DOS SERVIÇOS LABORATÓRIO (ENSAIOS)
ITEM |  |  |  |  | Ensaio 1 |  |  | Ensaio 2 |  |  |  |  | Ensaio 3 | [5 empty] | Ensaio 4 |  |  | Ensaio 5 |  |  | Nº registro INSITU:
4.1. Grau de Compactação (%): | [24 empty] | Insp.: |  |  | R/I. 1: |  |  |  | R/I. 2:
4.2. Desvio de Umidade (%) / ISC - Expansão: | [24 empty] | Insp.: |  |  | R/I. 1: |  |  |  | R/I. 2:
5 - LIBERAÇÃO FINAL
DATA: ____/____/________ |  |  |  | Hora: ____:____ |  |  |  | [ ] LIBERADO | [12 empty] | [ ] NÃO LIBERADO
6 - DESVIOS / OCORRÊNCIAS DURANTE PROCESSO / NÃO CONFORMIDADES
Nº do item a ser verificado | Desvios / Ocorrências Durante o Processo | [16 empty] | Ação Corretiva | [8 empty] | Eficaz |  |  |  | Observação item
[27 empty] | Sim |  | Não
OBSERVAÇÕES: | [17 empty] | PARÂMETROS DE ACEITAÇÃO
[18 empty] | ESPESSURA | [6 empty] | Conforme projeto
[18 empty] | GRAU DE COMPACTAÇÃO | [6 empty] | GC ≥ 100% (Proctor Normal / Intermediário)
Camada final de terraplenagem
[18 empty] | DESVIO DE UMIDADE | [6 empty] | ∆H ± 2% da umidade ótima
[18 empty] | ISC / EXPANSÃO | [6 empty] | Projeto
LEGENDA: |  | Insp. - Inspeção; R/I. - Reinspeção; C - Conforme; N/C - Não Conforme; N/A - Não Aplicável
ENCARREGADO PRODUÇÃO DATA: |  |  |  |  | ENGENHEIRO CONTRATADA DATA: | [9 empty] | QUALIDADE CONTRATADA DATA: | [9 empty] | QUALIDADE EPR DATA: