## FO-QC-00XX
LOGO DA CONTRATADA |  | CONTROLE DE QUALIDADE | [8 empty] | #VALUE!
FICHA DE VERIFICAÇÃO DE SERVIÇOS FORMA, ARMAÇÃO E CONCRETAGEM
|  | Obra: BR XXX - XXX km 000 à 000 | [8 empty] | FR-ENG-EPR-048 - REV00
Relatório Nº:
Estrutura: |  | Projeto Referência: | [7 empty] | CONDIÇÕES CLIMÁTICAS:
[10 empty] | Ensolarado | Nublado |  |  |  | Chuvoso
Bloco / estaca: | [9 empty] | Data: | Usina:
Código do Traço: |  | fck (MPa): | Abatimento (mm): |  |  | Vol. Previsto (m3) |  |  | Volume real (m3): | Tipo de lançamento:
[10 empty] | Convencional |  | Bombeado |  |  | Auto Adensável
VERIFICAÇÕES DE SERVIÇOS
Etapas Processo | Itens a serem verificados | Critérios de Avaliação | Data do Monitoramento |  | Data da Inspeção |  |  | Etapas Processo | Itens a serem verificados | Critérios de Avaliação | Data do Monitoramento |  |  | Data da Inspeção
1 - ARMAÇÃO | 1.1 - Limpeza | Livre de impureza, resto de concreto, qualquer agentes contaminantes ao concreto. | [5 empty] | 3 - CIMBRAMENTO | 3.1 - Alinhamento e Prumo | Verificar visualmente a correta instalação do cimbramento
| 1.2 - Posicionamento | Verificar se as bitolas e posição do aço estão conforme o projeto | [6 empty] | 3.2 - Posicionamento e Quantidades | Verificar visualmente o posicionamento e quantidade de acordo com o projeto
| 1.3 - Alinhamento, prumo e nivelamento | Verificar visualmente o alinhamento das barras, prumo e nivelamento da estrutura | [6 empty] | 3.3 - Escoramento | Verificar visualmente a distribuição do escoramento conforme o projeto
| 1.4 - Espaçamento entre Armação | Verificar os espaçamentos são suficientes a aplicação do concreto | [6 empty] | 3.4 - Travamento | Verificar visulamente o travamento do encaixe
| 1.5 - Amarrações | Firme em todos os pontos necessários, verificar o posicionamento e proteção | [5 empty] | 4 - EMBUTIDOS | 4.1 Tipo | Verificar se o tipo de embutido está de acordo com o projeto
[9 empty] | 4.2 Dimensões/ posicionamento | Verificar se as dimensões e o posicionamento estão de acordo com o projeto
| 1.6 - Emendas | Verificar se cumpri com projeto ou especificação | [6 empty] | 4.3 - Travamento | Verificar se a peça está travada de modo a evitar deslocamentos durante a concretagem
| 1.7 - Cobrimento | Armadura sem contato com as formas e com espaçadores conforme projeto | [6 empty] | 4.4 - Teste de estanqueidade em tubulação | Verificar se o teste foi realizado e a tubulação está sem vazamento
2 - FORMAS | 2.1 - Limpeza | Devem estar livre de impurezas e com desmoldante aplicado | [5 empty] | 5 - CONCRETO | 5.1 - Limpeza | Deve estar limpo, isento de partículas soltas e materiais que contaminem o concreto
| 2.2 - Escoramento | Verificar visualmente o travamento com os paineis | [6 empty] | 5.2 - Tratamento | Verificar visualmente se a superfície da estrutura anterior encontra-se tratada (apicoada)
| 2.3 - Alinhamento | Verificar com auxilio de ferramentos manuais e alguns casos especiais com Topografia a verticalização da estrutura e o nível do top das fôrmas | [6 empty] | 5.3 - Vibração | Vibradores de bitola adequada, e distribuição dos agulhamentos durante a vibração
| 2.4 - Nivelamento | [7 empty] | 5.4 - Lançamento | Conforme plano de concretagem, acertado antes da concretagem com Produção e Qualidade
| 2.5 - Prumo | [7 empty] | 5.5 - Cura | Cura com água ou química, distribuída uniformemente
| 2.6 - Juntas de dilatação | Verificação conforme projeto | [5 empty] | 6 - ACABAMENTO | 6.1 - Alinhamento, prumo e nivelamento | Verificar o alinhamento, prumo e nivelamento
| 2.7 - Vedação (calafetada) | Verificar a estanqueidade das fôrmas | [6 empty] | 6.3 - Reparos | Realização de reparos conforme Procedimento
| 2.8 - Travamento e Escoras | Verificar visualmente o travamento com os paineis | [6 empty] | 6.4 - Acabamento | Verificar visualemente se o acabamento está conforme projeto, ou especificações
Nº Registro Recebimento do Concreto (Controle Tecnológico): | [9 empty] | Legenda:
C = Conforme
NC = Não Conforme
NA = Não Aplicável
LIBERAÇÕES
ENCARREGADO PRODUÇÃO DATA: |  |  |  | ENGENHEIRO CONTRATADA DATA: |  |  |  |  | QUALIDADE CONTRATADA DATA: |  |  | QUALIDADE EPR DATA:
LOGO DA CONTRATADA |  | CONTROLE DE QUALIDADE | [8 empty] | #VALUE!
FICHA INSPEÇÃO E VERIFICAÇÃO FORMA, ARMAÇÃO E CONCRETAGEM
|  | Obra: BR XXX - XXX km 000 à 000 | [8 empty] | XXX-YYY-ZZZ - REV00
Relatório Nº:
DESVIOS / OCORRÊNCIAS DURANTE PROCESSO / NÃO CONFORMIDADES
Nº do item a ser verificado | Desvios / Ocorrências Durante o Processo | [5 empty] | Ação Corretiva |  |  |  | Eficaz |  |  |  | Se não, número da Não Conformidade
[11 empty] | Sim |  | Não
OBSERVAÇÕES
ENCARREGADO PRODUÇÃO DATA: |  |  |  | ENGENHEIRO CONTRATADA DATA: |  |  |  |  | QUALIDADE CONTRATADA DATA: |  |  | QUALIDADE EPR DATA: