## FVS-BUEIROS
LOGO DA CONTRATADA | [5 empty] | CONTROLE DE QUALIDADE | [22 empty] | #VALUE!
FICHA DE VERIFICAÇÃO DE SERVIÇOS BUEIROS TUBULARES E CELULARES
FR-ENG-EPR-043 - REV00
Relatório Nº:
OBRA: | [5 empty] | TRECHO: |  |  |  | LOTE | [9 empty] | SEGMENTO (km INICIAL e km FINAL):
BR XXX - XXX km XXX à XXX
DISPOSITIVO: | [5 empty] | PISTA: | [14 empty] | PROJETO DE REFERENCIA:
[6 empty] | [ ] Interna |  |  |  | [ ] Externa | [5 empty] | [ ] Plataforma
DATA: |  |  | HORA: | [5 empty] | CONDIÇÕES CLIMÁTICAS: | [13 empty] | LARGURA DA PLATAFORMA (m) |  |  |  |  | ESPESSURA DA CAMADA (m)
[9 empty] | [ ] Ensolarado |  |  |  |  | [ ] Nublado |  |  |  |  | [ ] Chuvoso
1. SERVIÇOS
1.1 Tipo de Serviço: |  |  | [ ] BSTC / BDTC | [5 empty] | [ ] BTTC | [5 empty] | [ ] BSCC / BDCC | [7 empty] | [ ] Greide | [ ] Prolongamento
1.2 Tipo de Material: |  |  | [ ] Tubo Conc. PA-1 |  |  |  | [ ] Tubo Conc. PA-2 |  |  |  | [ ] Tubo PEAD | [5 empty] | [ ] Moldado in loco |  |  |  | [ ] Pré-moldado |  |  | [ ] Berço |  | [ ] Mat. Drenante |  |  |  | [ ] Outros________________
1.3 Origem do Material: |  |  | [ ] Fornecedor |  |  |  | [ ] Usina Concreto |  |  |  |  | [ ] Jazida |  |  |  |  | [ ] Pedreira |  |  |  |  | [ ] Outros __________________________________
1.4 Descrição de Origem:
2 - TOPOGRAFIA
2.1. Locação (estaca e esconsidade) e cotas de montante e jusante conferidas? | [24 empty] | Insp.: |  |  | R/I. 1: |  |  |  | R/I. 2:
2.2. Declividade longitudinal do berço conforme projeto? | [24 empty] | Insp.: |  |  | R/I. 1: |  |  |  | R/I. 2:
2.3. Cotas e geometria das bocas, alas, caixas e dissipadores. | [24 empty] | Insp.: |  |  | R/I. 1: |  |  |  | R/I. 2:
2.4. Alinhamento do eixo e conferência do comprimento total do bueiro. | [24 empty] | Insp.: |  |  | R/I. 1: |  |  |  | R/I. 2:
3 - VERIFICAÇÕES DOS SERVIÇOS QUALIDADE
3.1. Escavação, escoramento, esgotamento e regularização/compactação do fundo da vala. | [24 empty] | Insp.: |  |  | R/I. 1: |  |  |  | R/I. 2:
3.2. Execução do berço, assentamento e alinhamento dos tubos, rejuntamento das juntas e estanqueidade. | [24 empty] | Insp.: |  |  | R/I. 1: |  |  |  | R/I. 2:
3.3. Reaterro em camadas com compactação nas laterais e sobre o tubo; execução de bocas, alas, dissipadores e desobstrução final. | [24 empty] | Insp.: |  |  | R/I. 1: |  |  |  | R/I. 2:
4 - VERIFICAÇÕES DOS SERVIÇOS LABORATÓRIO (ENSAIOS)
ITEM |  |  |  |  | Ensaio 1 |  |  | Ensaio 2 |  |  |  |  | Ensaio 3 | [5 empty] | Ensaio 4 |  |  |  | Ensaio 5 |  | Nº registro INSITU:
4.1. Grau de Compactação do reaterro (%): | [24 empty] | Insp.: |  |  | R/I. 1: |  |  |  | R/I. 2:
4.2. Resistência do concreto (fck) / Certificado de classe dos tubos: | [24 empty] | Insp.: |  |  | R/I. 1: |  |  |  | R/I. 2:
5 - LIBERAÇÃO FINAL
DATA: ____/____/________ |  |  |  | Hora: ____:____ |  |  |  | [ ] LIBERADO | [12 empty] | [ ] NÃO LIBERADO
6 - DESVIOS / OCORRÊNCIAS DURANTE PROCESSO / NÃO CONFORMIDADES
Nº do item a ser verificado | Desvios / Ocorrências Durante o Processo | [16 empty] | Ação Corretiva | [8 empty] | Eficaz |  |  |  | Observação item
[27 empty] | Sim |  | Não
OBSERVAÇÕES: | [17 empty] | PARÂMETROS DE ACEITAÇÃO
[18 empty] | GEOMETRIA / RECOBRIMENTO | [6 empty] | Conforme projeto
[18 empty] | GRAU DE COMPACTAÇÃO | [6 empty] | GC ≥ 95% - reaterro do corpo
GC ≥ 100% - camadas finais / sob pavimento
[18 empty] | CONCRETO / TUBOS | [6 empty] | ∆H ± 2% da umidade ótima
fck do berço, bocas e alas conforme projeto
Tubos classe PA-1 / PA-2 conforme ABNT NBR 8890
[18 empty] | NORMAS | [6 empty] | DNIT 020/2006-ES e DNIT 021/2004-ES ABNT NBR 8890 ¦ ABNT NBR 15396 (PEAD)
LEGENDA: |  | Insp. - Inspeção; R/I. - Reinspeção; C - Conforme; N/C - Não Conforme; N/A - Não Aplicável
ENCARREGADO PRODUÇÃO DATA: |  |  |  |  | ENGENHEIRO CONTRATADA DATA: | [9 empty] | QUALIDADE CONTRATADA DATA: | [9 empty] | QUALIDADE EPR DATA: