## FVS-CA-XXX
LOGO DA CONTRATADA |  |  |  |  | CONTROLE DE QUALIDADE | [24 empty] | #VALUE!
FICHA DE VERIFICAÇÃO DE SERVIÇOS PAVIMENTO - CONCRETO ASFÁLTICO
[5 empty] | Obra: BR XXX - XXX km 000 à 000 | [24 empty] | FR-ENG-EPR-053 - REV00
Relatório Nº:
TRECHO: | [10 empty] | PROJETO DE REFERÊNCIA: | [14 empty] | PROJETO DE DOSAGEM:
CAMADA:
Pista:
[ ] Interna [ ] Externa
DATA: | [5 empty] | HORA: |  |  |  |  | CONDIÇÕES CLIMÁTICAS:
/ / | [5 empty] | : | [6 empty] | [ ] Ensolarado |  |  |  | [ ] Nublado |  |  |  | [ ] Chuvoso |  |  |  | Outros _______________________________________
1. SERVIÇOS
1.1 Tipo de Serviço: | [5 empty] | [ ] Implantação Pavimento | [7 empty] | [ ] Fresa e capa | [5 empty] | [ ] Remendo Superficial | [5 empty] | Retrabalho
1.2 Tipo de Material: | [5 empty] | [ ] SMA Faixa _________ | [6 empty] | [ ] CAUQ Faixa __________ | [7 empty] | Norma de Referência________________ | [8 empty] | Outros:______________________
1.3 Usina Origem:
Nº | Itens a serem verificados | [9 empty] | Conforme |  |  | Não Conforme |  |  |  | Não aplicável |  |  |  | Problemas e Ações a serem tomadas (Observações)
1 | Limpeza
2 | Temperatura
3 | Compactação
4 | Pintura de Ligação
5 | Acabamento
6 | Alinhamento
7 | Espessura
LIBERAÇÕES
Itens a serem Aprovados | [6 empty] | Conforme |  |  |  |  | Não Conforme |  |  | Problemas e Ações a serem tomadas
Verificação Topográfica
Verificação Laboratorial (Ensaios resultados finais)
Data |  |  | Verificação Ensaios de Campo | [18 empty] | Verificação Ensaios de Laboratório | [9 empty] | Legendas
|  |  | Taxa de Ligação |  | Controle de Aplicação e Temperatura |  |  | Densímetro Eletrico |  |  | índice de Vazios |  | Viga Benkelman |  | I.R.I |  | Mancha de Areia |  |  | Pêndulo Britânico |  | Marshall |  | Teor |  | Granulometria |  | Densidade Máxima Teórica ( Rice ) |  | Estabilidade Fluência | D.U.I | C - Conforme NC - Não Conforme NA - Não Aplicável
2. CONTROLE DE CHEGADA DOS CAMINHÕES E TEMPERATURAS
Nº |  | Placa do Caminhão |  | Ticket / NF |  |  |  | Saída Usina (h) |  |  |  | Chegada (h) |  | Massa (t) |  | Temp. de Chegada (°C) |  |  |  | Temp. de Espalham. (°C) |  |  | Temp. Início Compact. (°C) |  | Temp. Final Compact. (°C) |  |  |  | Temp. Liberação ao Tráfego (°C) |  | Estaca / Local de Aplicação
1
2
3
4
5
6
7
8
9
10
PARÂMETROS DE TEMPERATURA
Observações:
3. LIBERAÇÃO FINAL
Data: | / / | [5 empty] | Hora: |  |  | : |  |  |  |  | [ ] LIBERADO | [11 empty] | [ ] NÃO LIBERADO
ENCARREGADO PRODUÇÃO DATA: | [8 empty] | ENGENHEIRO CONTRATADA DATA: | [9 empty] | QUALIDADE CONTRATADA DATA: | [8 empty] | QUALIDADE EPR DATA: