## FVS-BGTC-BGMC
LOGO DA CONTRATADA |  |  | CONTROLE DE QUALIDADE | [21 empty] | #VALUE!
FICHA DE VERIFICAÇÃO DE SERVIÇOS PAVIMENTAÇÃO - BRITA GRADUADA TRATADA (BGTC) E MELHORADA COM CIMENTO (BGMC)
|  |  | Obra: BR XXX - XXX km 000 à 000 | [21 empty] | FR-ENG-EPR-041 - REV00
Relatório Nº:
LOCAL: | [14 empty] | TRECHO: | [6 empty] | PROJETO DE REFERÊNCIA:
CAMADA: | [7 empty] | SEGMENTO:
[8 empty] | Faixa 1 | [6 empty] | Faixa 2 | [5 empty] | Faixa 3 |  |  |  | Acost/Relocação
[8 empty] | Estaca_________+_________ à Estaca_________+_________ | [6 empty] | Estaca_________+_________ à Estaca_________+_________ | [5 empty] | Estaca_________+_________ à Estaca_________+_________ |  |  |  | Estaca_________+_________ à Estaca_________+_________
Pista:
[ ] INTERNA [ ] EXTERNA
DATA: |  |  |  | HORA: |  |  |  | CONDIÇÕES CLIMÁTICAS:
/ / |  |  |  | : | [5 empty] | [ ] Ensolarado |  |  |  |  | [ ] Nublado |  |  | [ ] Chuvoso |  |  |  |  | [ ] Outros _______________________________________
1. SERVIÇOS
1.1 Camada: |  |  |  | [ ] Sub-base | [6 empty] | [ ] Base |  |  |  | [ ] Outros: ______________________________________
1.2 Tipo de Material: |  |  |  | [ ] BGTC | [6 empty] | [ ] BGMC |  |  | [ ] Teor cimento ____ % |  |  |  |  | [ ] Outros: ____________________________
1.3 Origem do Material / Usina:
Nº | Itens a serem verificados | [6 empty] | Conforme |  |  |  | Não Conforme |  |  |  | Não aplicável |  |  | Problemas e Ações a serem tomadas (Observações)
1 | Limpeza, regularização e aceitação (liberação) da camada subjacente
2 | Ensaios do agregado (abrasão LA, índice de forma, durabilidade) e granulometria da mistura
3 | Teor de cimento, aferição da usina e homogeneidade da mistura
4 | Umidade de compactação (± 2% da ótima) e tempo de trabalhabilidade (máx. 2 h)
5 | Compactação: número de passadas, grau de compactação e ausência de segregação
6 | Juntas de trabalho, emendas de fim de jornada e cortes verticais
7 | Acabamento, alinhamento, bordas, espessura e flecha da camada
8 | Cura por 7 dias (úmida ou química) e proteção contra o tráfego
LIBERAÇÕES
Itens a serem Aprovados |  |  |  |  | Conforme |  |  |  | Não Conforme |  |  |  | Problemas e Ações a serem tomadas
Verificação Topográfica
Verificação Laboratorial (Ensaios resultados finais)
Data |  | Estaca do Furo |  |  | Espes. Da Camada |  |  |  | Laboratório | [10 empty] | Campo | [5 empty] | PARÂMETRO DE ACEITAÇÃO
[9 empty] | nº Registro |  |  |  | ɣmáx |  |  |  | (∆H %) |  |  | (G.C. %) |  |  | (∆H %) | nº Reg. RCS 7 dias | Status
Observações:
LIBERAÇÃO FINAL
Data: | / / |  |  |  | Hora: |  | : | [5 empty] | [ ] LIBERADO | [10 empty] | [ ] NÃO LIBERADO
ENCARREGADO PRODUÇÃO DATA: | [5 empty] | ENGENHEIRO CONTRATADA DATA: | [9 empty] | QUALIDADE CONTRATADA DATA: | [7 empty] | QUALIDADE EPR DATA: