## FVS-MRAF
LOGO DA CONTRATADA |  |  | CONTROLE DE QUALIDADE | [20 empty] | #VALUE!
FICHA DE VERIFICAÇÃO DE SERVIÇOS PAVIMENTAÇÃO - MICRORREVESTIMENTO ASFÁLTICO A FRIO (MRAF)
|  |  | Obra: BR XXX - XXX km 000 à 000 | [20 empty] | FR-ENG-EPR-052 - REV00
Relatório Nº:
LOCAL: | [13 empty] | TRECHO: | [6 empty] | PROJETO DE REFERÊNCIA:
CAMADA: | [7 empty] | SEGMENTO:
[8 empty] | Faixa 1 | [5 empty] | Faixa 2 | [5 empty] | Faixa 3 |  |  |  | Acost/Relocação
[8 empty] | Estaca_________+_________ à Estaca_________+_________ | [5 empty] | Estaca_________+_________ à Estaca_________+_________ | [5 empty] | Estaca_________+_________ à Estaca_________+_________ |  |  |  | Estaca_________+_________ à Estaca_________+_________
Pista:
[ ] INTERNA [ ] EXTERNA
DATA: |  |  |  | HORA: |  |  |  | CONDIÇÕES CLIMÁTICAS:
/ / |  |  |  | : | [6 empty] | [ ] Ensolarado |  |  | [ ] Nublado |  |  | [ ] Chuvoso |  |  |  |  | [ ] Outros _______________________________________
1. SERVIÇOS
1.1 Finalidade: |  |  |  | [ ] Rolamento | [5 empty] | [ ] Selagem / Rejuvenescim. |  |  |  | [ ] Outros: ______________________________________
1.2 Tipo de Material: |  |  |  | [ ] MRAF Faixa II | [5 empty] | [ ] Faixa III |  | [ ] Lama Asfáltica |  |  | [ ] Emulsão RL-1C |  |  | [ ] Outros: ________________________
1.3 Origem do Material / Usina:
Nº | Itens a serem verificados | [6 empty] | Conforme |  |  |  | Não Conforme |  |  | Não aplicável |  |  | Problemas e Ações a serem tomadas (Observações)
1 | Limpeza, varrição e reparo dos defeitos da superfície existente
2 | Imprimação / pintura de ligação quando prevista em projeto e respectiva taxa
3 | Condições climáticas: temperatura ambiente ≥ 10 °C e ausência de chuva
4 | Aferição e calibração da usina móvel (UM) e dos dosadores
5 | Dosagem em campo: emulsão, água de pré-molhagem, fíler e aditivo
6 | Aspecto da mistura: coesão, ruptura, ausência de exsudação e segregação
7 | Taxa de aplicação (kg/m²) e espessura da camada
8 | Acabamento, juntas longitudinais e transversais, bordas e liberação ao tráfego
LIBERAÇÕES
Itens a serem Aprovados |  |  |  |  | Conforme |  |  |  | Não Conforme |  |  |  | Problemas e Ações a serem tomadas
Verificação Topográfica (largura, bordas e taxa por segmento)
Verificação Laboratorial (Ensaios resultados finais)
Data |  | Estaca / Amostra |  |  | Taxa (kg/m²) |  |  |  | Laboratório | [9 empty] | Campo | [5 empty] | PARÂMETRO DE ACEITAÇÃO
[9 empty] | nº Registro |  |  |  | Teor Emulsão (%) |  |  | Umidade (%) |  |  | Coesão 30/60 min |  |  | WTAT (g/m²) | nº Reg. LWT | Status
Observações:
LIBERAÇÃO FINAL
Data: | / / |  |  |  | Hora: |  | : | [5 empty] | [ ] LIBERADO | [9 empty] | [ ] NÃO LIBERADO
ENCARREGADO PRODUÇÃO DATA: | [5 empty] | ENGENHEIRO CONTRATADA DATA: | [8 empty] | QUALIDADE CONTRATADA DATA: | [7 empty] | QUALIDADE EPR DATA: